## Sheet1
V2.0.3程序更新说明
程序 | 设备型号 | 设备 | 操作 | 功能模块 | 变更内容 | 备注
3516c： HEA_H2_CN_STD_V2.0.3_build180906.zip HEA_H2_EN_STD_V2.0.3_build180906.zip DS-PEA20-F-中间版本程序仅用来V1.1_170217升级到V2.0.2.zip | DS-PEA20系列 DS-PEA10-P(国内标配) DS-PEA10-P/GLT(国内标配)/全网通 DS-PEA10-P/ZJ(国内标配) DS-PEA10-P/ZJGLT(国内标配)/全网通 DS-PEA10-P/AIO(国内标配) DS-PEA20-P(国内标配) DS-PEA20-P/GLT(国内标配)/全网通 DS-PEA20-P/ZJ(国内标配) DS-PEA20-P/ZJGLT(国内标配)/全网通 DS-PEA20-P/AIO(国内标配) DS-PEA20-B(国内标配) DS-PEA20-B/GLT(国内标配)/全网通 DS-PEA20-F(国内标配) DS-PEA20-F/GLT(国内标配)/全网通 DS-PEA20-FC1(国内标配) DS-PEA20-FC2(国内标配) DS-PEA20-FCV1(国内标配) DS-PEA20-FCV2(国内标配) DS-PEA1-N1(海外标配) DS-PEA1-N2(海外标配) | 主机设备 | 修改 | 设备Ehome协议 | 1、优化Ehome对讲逻辑，采用二进制形式 2、实时预览，监听
|  |  |  | 紧急按键灯闪烁， 呼叫超时相关 | 1、优化了按键灯闪烁逻辑，不再使用定时器，提升了程序稳定性 2、优化了其他定时器操作.
|  |  |  | 升级兼容问题 | 1、patch补丁：1、从基线V2.0.0升级到基线V2.0.2后,之前参数显示正常，功能正常。
|  |  |  | 语音对讲功能 | 1、对讲逻辑优化:涉及：萤石，ehome，sdk协议 2、确认G711U,G726对讲格式切换时，无噪音产生 3、确认非视频类子码流声音正常
3516d : HEA_H3_CN_STD_V2.0.3_build180906.zip HEA_H3_EN_STD_V2.0.3_build180906.zip | DS-PEA22系列 DS-PEA22-B（国内标配） DS-PEA22-B/GLT（国内标配） DS-PEA22-F（国内标配） DS-PEA22-F/GLT（国内标配） DS-PEA22-P（国内标配） DS-PEA22-P/GLT（国内标配） DS-PEA22-P/AIO（国内标配） DS-PEA12-P（国内标配） DS-PEA12-P/GLT（国内标配） DS-PEA12-P/AIO（国内标配） DS-PEA1-21(海外标配) DS-PEA3M-21H(海外标配) DS-PEA2-21(海外标配) DS-PEA3M-21(海外标配) 针孔系列 DS-PEA20-FS1 （国内标配） DS-PEA20-FS2 （国内标配） |  |  | 升级兼容问题 | 1、patch补丁 2、PEA20系列需要升级一个中间版本程序，用来辅助升级(请查阅<中间版本_升级必看!!.txt>)
|  |  |  | 信息上传 | 1、巡更刷卡；
|  |  |  | 按键背光灯 | 1、呼叫等候：500ms亮/500ms灭； 2、防拆：400ms亮/400ms灭； 3、广播：600ms亮/600ms灭； 4、语音对讲：1200ms亮/1200ms灭；
管理机： HEA_H5_CN_STD_V2.0.3_build180828.zip HEA_H5_EN_STD_V2.0.3_build180828.zip | DS-PEA01-M(国内标配) DS-PEA4L-7(海外标配) | 管理机 | 修改 | 管理机语音广播 | 1、界面逻辑优化 2、修正了广播时偶现的死循环bug
|  |  |  | 管理机预览花屏 | 1、优化底层取流逻辑，管理机和报警盒接入8100TS，使其他平台通过E+或者SDK或者萤石协议从报警盒取视频流，管理机是否有花屏问题
|  |  |  | 管理机可以进行主/之码流切换配置 | 1、修改为可以取主子码流(之前只能取主码流) 2、设置 --> 工程维护 --> 取流设置； 用户可以配置选择主/子码流，默认是主码流；管理机可以选择获取前端设备的主/子码流视频；
|  |  |  | 对接8100TS时，管理机偶现黑屏 | 1、监视和呼叫之间快速切换，查看是否出现黑屏；