## V3.0.0
软件信息
软件名称* | HD-TVI设备软件更新 | 软件版本* | v3.0.0 build140623
加密信息 |  | 编(解)码版本 | V5.0 build 140621
适用范围 | DS-7200HGHI-ST:（4，8，16路）
关联模块版本 | 播放库：6.5.1.6 播放器：4.8.1 Web版本：v3.0.5.17 build20140526 客户端版本：v2.00.10.07 build20140527 SDK版本：v4.3.0.3 build20140520
网络协议版本
新增功能* | 1.模拟信号和高清模拟的自适应功能，无需用户额外操作
2.海外版本增加HIK协议的ipc接入功能，7204HGH设备支持1路200w的相机接入，7208HGH和7216HGH支持2路200w的接入
3.渠道产品和海外标配版本增加视频7功能，支持码流加密
4.增加同轴视控功能，可对支持HIKVISION-Coax和PELCO-Coax协议的球机进行同轴控制；增加云台协议操作摄像机菜单功能
修改功能* | 1.回放解码优化，未接1080相机，使回放更加流畅（提高回放的解码能力提高解码帧率）
2.采用支持同轴协议的云台控制界面，更新云台控制界面，新增多种云台命令：设置红外灯开关，设置守望功能，一键恢复，雨刷，区域设置，区域扫描，清除全部预置点，删除巡航扫描，清除全部巡航扫描，删除花样扫描，清除全部花样扫描
3.改进信号切换过快可能导致无码流重启的问题
4.减小线程堆栈，解决开多路回放（9路以上）可能崩溃的问题
解决缺陷* | 无

## V3.0.1 140718
软件信息
软件名称* | HD-TVI设备软件更新 | 软件版本* | V3.0.1 build 140718
加密信息 |  | 编(解)码版本 | V5.0 build 140718
适用范围 | DS-7200HGHI-ST:（4，8，16路） DS-7300HQHI-SH:（4，8，16路） DS-8100HQHI-SH:（4，8，16路）
关联模块版本 | 播放库：6.5.1.6 播放器：4.8.1 Web版本：v3.0.5.19 build20140625 客户端版本：v2.00.11.01 build20140701 SDK版本：V4.3.0.5_build20140627
网络协议版本
新增功能* | 1、增加对7月14号2802芯片的支持，修正颜色偏亮问题
修改功能* | 1.修改萤石云名称，英文叫：EZVIZ Cloud P2P.
2.DVR切语言时，发语言匹配同轴命令给前端TVI相机.
3.修正DVR中KALATEL协议发送的数据不正确的缺陷，比如向上命令仅发一条停止命令，未发向上命令；修改IE控件KALATEL协议云台控制球机停不下来的缺陷.
4.修正IPC接入后，切换分屏，有时候需要4-5秒才解码有显示，增加强制I帧命令加快预览。
解决缺陷* | 无

## V3.0.1_140731
软件信息
软件名称* | HD-TVI设备软件更新 | 软件版本* | V3.0.1 build 140731
加密信息 |  | 编(解)码版本 | V5.0 build 140729
适用范围 | DS-7200HQHI-ST:（4，8路） DS-7300HGHI-ST:（4，8，16路） DS-8100HGHI-ST:（4，8，16路）
关联模块版本 | 播放库：6.5.1.6 播放器：4.8.1 Web版本：v3.0.5.19 build20140625 客户端版本：v2.00.11.01 build20140701 SDK版本：V4.3.0.5_build20140627
网络协议版本
新增功能*
修改功能* | 1.修正先后快速插拔相机和模拟相机，信号稳定后未检测到中间状态，可能出现无码流的情况的问题；
2.解决海外多语言程序在斯洛伐克语言和荷兰语状态下OSD可能无显示星期的缺陷；
3.提升解码自适应能力，增加73&81HGH设备，如果全没接1080P信号则解码性能提升，73&81HGH设备解码性能提升到8路720P30，否则解码性能为4路720P30。
解决缺陷* | 无

## V3.0.2
软件信息
软件名称* | HD-TVI设备软件更新 | 软件版本* | V3.0.2 build 140822
加密信息 |  | 编(解)码版本 | V5.0 Build 140820
适用范围 | DS-7200HGHI-ST:（4，8，16路） DS-7200HQHI-SH:（4，8路） DS-7300HGHI-ST:（4，8，16路） DS-7300HQHI-SH:（4，8，16路） DS-8100HGHI-ST:（4，8，16路） DS-8100HQHI-SH:（4，8，16路）
关联模块版本 | 播放库：6.5.1.6 播放器：4.8.1 Web版本：v3.0.5.19 build20140625 客户端版本：v2.00.11.01 build20140701 SDK版本：V4.3.0.5_build20140627
网络协议版本
新增功能* | 1.本地增加克罗地亚、斯洛文尼亚、塞尔维亚三国语言；
2.增加网络丢帧功能，当用户远程预览码流大于网络当前码率时智能降低发送的数据量防止跳秒等现象出现；
3.海外中性设备新增萤石云功能；支持自定义型号接入；
修改功能* | 1.修正v3.0.2版本及之后版本的dvr接入v1.02版本之前的相机和v1.0版本之前的球机出现黑边的问题
2.解决部分设备音频预览卡顿的问题
3.解决HGH设备在接入720P50或者720P60信号时可能造成设备操作卡顿的问题
4.解决因从片卡死导致的无码流问题
5.修改标配开机logo，将字符串copying改为copyright
6.解决DS-7204HGHI-SH和DS-7104HGHI-SH录像画质模糊的问题
解决缺陷* | 无

## V3.0.3
软件信息
软件名称* | HD-TVI设备软件更新 | 软件版本* | V3.0.3 build 140917
加密信息 |  | 编(解)码版本 | V5.0 build 140916
适用范围 | DS-7200HGHI-ST:（4，8，16路） DS-7200HQHI-SH:（4，8路） DS-7300HGHI-ST:（4，8，16路） DS-7300HQHI-SH:（4，8，16路） DS-8100HGHI-ST:（4，8，16路） DS-8100HQHI-SH:（4，8，16路）
关联模块版本 | 播放库：6.5.1.6 播放器：4.8.1 Web版本：v3.0.5.19 build20140625 客户端版本：v2.00.11.01 build20140701 SDK版本：V4.3.0.5_build20140627
网络协议版本
新增功能* | 1.支持同轴数控升频功能,此版本版本号更新为V3.0.3.
2.DVR PTZ频率自适应功能，可以兼容新老频率相机进行同轴控制.
修改功能* | 1.设备在PPPOE状态下，进行升级，启动后PPPOE无法拨号成功.
2.修改报警联动IP球轨迹无效的缺陷.
3.修改信号从TVI信号切换到标清模拟信号时可能造成事件帧率出现Unknown Type的缺陷.
4.t1测试时关闭萤石功能.
5.修正IPC通道无法搜到录像文件的问题.
6.解决萤石IP通道预览无声音的缺陷.
7.修改720P普通平台日夜转换问题，解决前端720普通平台相机V1.00或者V1.01版本日夜转换和上电可能出现图像异常的问题.
8.前端相机(TVI信号)前后制式变化也主动给相机发同轴相关命令获取前端相机的平台，版本，日夜模式等用于处理黑边，日夜转换等问题.
9.修改长线偏色问题.
解决缺陷* | 无

## V3.0.4
软件信息
软件名称* | HD-TVI设备软件更新 | 软件版本* | V3.0.4 build 140923
加密信息 |  | 编(解)码版本 | V5.0 build 140923
适用范围 | DS-7200HGHI-ST:（4，8，16路） DS-7200HQHI-SH:（4，8路） DS-7300HGHI-ST:（4，8，16路） DS-7300HQHI-SH:（4，8，16路） DS-8100HGHI-ST:（4，8，16路） DS-8100HQHI-SH:（4，8，16路）
关联模块版本 | 播放库：6.5.1.6 播放器：4.8.1 Web版本：v3.0.5.19 build20140625 客户端版本：v2.00.11.01 build20140701 SDK版本：V4.3.0.5_build20140627
网络协议版本
新增功能* | 无
修改功能* | 1.4路非实时设备(7304HGH-SH,8104HGH-SH,7204HGH-SH,7104HGH-SH)关闭全帧率倒放功能.
2.去除部分启动打印信息便于产线测试，包括应用层和dsp的同轴相关打印信息，增加打印控制.
3.增加T1同轴工装测试，用于产线测试同轴.
4.老版本球机不做周期性心跳发送，用于处理接老版本球机dsp不停发心跳会打断球机的运动动作的问题.
5.PTZ中断采用芯片自清方式，适当降低PTZ自适应周期，解决/改善长时间拷机运行后中断失效，导致PTZ接收失败问题。
解决缺陷* | 无

## V3.1.0
软件信息
软件名称* | HD-TVI设备软件更新 | 软件版本* | V3.1.0 build 141121
加密信息 |  | 编(解)码版本
适用范围 | DS-7200HGHI-SH:（4，8，16路） DS-7200HQHI-SH:（4，8路） DS-7300HGHI-SH:（4，8，16，24，32路） DS-7300HQHI-SH:（4，8，16路） DS-8100HGHI-SH:（4，8，16，24，32路） DS-8100HQHI-SH:（4，8，16路）
关联模块版本 | 播放库：6.5.1.6（播放器） 播放器：4.8mini Web版本：v3.0.5.23 build20140917 客户端版本：v2.02.04.02 build20141024（产品线） SDK版本：v4.3.1.3(20140909)
网络协议版本
新增功能* | 1.支持SMD智能侦测，包括越界入侵和区域侦测 2.支持回放后检索，智能回放支持越界入侵和区域侦测的智能搜索 3.萤石云平台支持IP通道预览和回放（包括加密码流） 4.73&81设备的IP通道支持ONVIF协议接入 5.73&81设备支持模拟通道和ipc通道的混合模式，支持关一路模拟通道新增一路ipc通道，7324、7332不关模拟设备支持8路ipc，每关闭一路模拟可以开一路ipc最多支持32路ipc；8124、8132不管模拟设备支持16路ipc，每关闭一路模拟可以开一路ipc最多支持32路ipc。 6.支持零通道单画面\多画面切换预览 7.增加同轴报警功能 8.非24路32路带ipc设备增加分屏数量以保证一个屏幕下可以显示所有通道画面 9.RTP码流增加水印信息 10.增加防串货功能，英文客户端不能添加中文设备，中文客户端不能添加英文设备 11.如用户没改默认密码，每次开机登陆设备时弹出提示修改密码框.
修改功能* | 1.客户端/web控件增加码流加密提示 2.可以在CVBS或通过控件对HDMI、VGA的分辨率进行配置 3.快速备份优化可以根据开始、结束时间精确备份 4.客户端/web控件PTZ增加菜单按键，解决远程无法调出相机菜单问题 5.ie控件增加丹麦、芬兰、克罗地亚、挪威、罗马尼亚、斯洛文尼亚、塞尔维亚、瑞典8国语言 6.去除ie控件的telnet开关功能
解决缺陷*

## v3.1.1
软件信息
软件名称* | HD-TVI设备软件更新 | 软件版本* | V3.1.1 build 141128
加密信息 |  | 编(解)码版本
适用范围 | DS-7200HGHI-SH:（4，8，16路） DS-7200HQHI-SH:（4，8路） DS-7300HGHI-SH:（4，8，16，24，32路） DS-7300HQHI-SH:（4，8，16路） DS-8100HGHI-SH:（4，8，16，24，32路） DS-8100HQHI-SH:（4，8，16路）
关联模块版本 | 播放库：6.5.1.6（播放器） 播放器：4.8mini Web版本：v3.0.5.23 build20140917 客户端版本：v2.02.04.02 build20141024（产品线） SDK版本：v4.3.1.3(20140909)
网络协议版本
新增功能* | 无
修改功能* | 解决RTSP Server 接收到超过过1K的数据头部时出现缓冲区溢出的问题
解决缺陷*

## v3.1.2
软件信息
软件名称* | HD-TVI设备软件更新 | 软件版本* | V3.1.2 build 141219
加密信息 |  | 编(解)码版本
适用范围 | DS-7200HGHI-SH:（4，8，16路） DS-7200HQHI-SH:（4，8路） DS-7300HGHI-SH:（4，8，16，24，32路） DS-7300HQHI-SH:（4，8，16路） DS-8100HGHI-SH:（4，8，16，24，32路） DS-8100HQHI-SH:（4，8，16路）
关联模块版本 | 播放库：6.5.1.6（播放器） 播放器：4.8mini Web版本：v3.0.5.23 build20140917 客户端版本：v2.02.04.02 build20141024（产品线） SDK版本：v4.3.1.3(20140909)
网络协议版本 | 无
新增功能* | 无
修改功能* | 1.兼容新的AD芯片，版本提升至v3.1.2. 2.修改cpld日期3f年f月3f日的设备默认关所有异常处理的声音警告的问题. 3.修改同轴报警相关：前端同轴报警相机不支持常开常闭，默认常开，GUI本地灰掉，IE控件，SDK设置同轴报警输入常闭返回不支持. 4.修正同轴日夜转换去噪值2个时间段仅设置第一个时间段的错误和拔除信号去噪值不恢复的问题. 5.密码修改界面等待屏保时间到后设备操作有误.
解决缺陷*

## v3.1.3
软件信息
软件名称* | HD-TVI设备软件更新 | 软件版本* | V3.1.3 build 150212
加密信息 |  | 编(解)码版本
适用范围 | DS-7200HGH(I)-SH:（4，8，16路） DS-7200HQH(I)-SH:（4，8路） DS-7300HGH(I)-SH:（4，8，16，24，32路） DS-7300HQH(I)-SH:（4，8，16路） DS-8100HGH(I)-SH:（4，8，16，24，32路） DS-8100HQH(I)-SH:（4，8，16路） DS-8000HQH-SH:（4，8，16路） DS-9000HQH(I)-SH:（4，8，16路）
关联模块版本 | 播放库：6.5.1.6（播放器） 播放器：4.8mini Web版本：v3.0.5.23 build20140917 客户端版本：v2.02.04.02 build20141024（产品线） SDK版本：v4.3.1.3(20140909)
网络协议版本
新增功能* | 1.增加8000HQH和9000HQH的4、8、16路型号 2.80&9000HQH设备4路支持4+6模式，8路支持8+10模式，16路支持16+18模式 3.9000HQH设备增加200W像素以上的ipc接入功能 4.80&9000HQH设备的8路和16路设备支持HDMI和VGA非同源输出功能 5.增加萤石云客户端、WEB远程配置
修改功能* | 1.解决了不支持关模拟通道开ipc通道的设备也可以在ie控件上关闭模拟通道的问题 2.解决IP通道和模拟通道的IO报警上传中心到4200报警号不正确的问题. 3.解决IPC不在线4200获取不到该IPC的报警输入输出配置导致4200报警界面不显示的缺陷 4.默认配置关闭输入和编码分辨率不匹配的音频报警，默认配置录像码流为定码率 5.解决当零通道全为ip通道时显示黑屏的问题
解决缺陷*

## v3.1.3偏色修正
软件信息
软件名称* | HD-TVI设备软件更新 | 软件版本* | V3.1.3 build 150303
加密信息 |  | 编(解)码版本
适用范围 | DS-7200HGH(I)-SH:（4，8，16路） DS-7200HQH(I)-SH:（4，8路） DS-7300HGH(I)-SH:（4，8，16，24，32路） DS-7300HQH(I)-SH:（4，8，16路） DS-8100HGH(I)-SH:（4，8，16，24，32路） DS-8100HQH(I)-SH:（4，8，16路） DS-8000HQH-SH:（4，8，16路） DS-9000HQH(I)-SH:（4，8，16路）
关联模块版本 | 播放库：6.5.1.6（播放器） 播放器：4.8mini Web版本：v3.0.5.23 build20140917 客户端版本：v2.02.04.02 build20141024（产品线） SDK版本：v4.3.1.3(20140909)
网络协议版本
新增功能* | 无
修改功能* | 无
解决缺陷* | 1.修改2802d芯片的图像偏色问题 2.修改荷兰语下osd显示星期异常的问题 3.修正ONVIF的ipc接入的设备型号错误 4.处理IP报警上传中心报警号可能上传为模拟报警号的问题 5.修改将IP通道报警输入2的配置复制到IP通道报警输入1实际配置的是同轴报警1的问题

## v3.1.3新方案偏色修正
软件信息
软件名称* | HD-TVI设备软件更新 | 软件版本* | V3.1.3 build 150317
加密信息 |  | 编(解)码版本
适用范围 | DS-7200HGH(I)-SH:（4，8，16路） DS-7200HQH(I)-SH:（4，8路） DS-7300HGH(I)-SH:（4，8，16，24，32路） DS-7300HQH(I)-SH:（4，8，16路） DS-8100HGH(I)-SH:（4，8，16，24，32路） DS-8100HQH(I)-SH:（4，8，16路） DS-8000HQH-SH:（4，8，16路） DS-9000HQH(I)-SH:（4，8，16路）
关联模块版本 | 播放库：6.5.1.6（播放器） 播放器：4.8mini Web版本：v3.0.5.23 build20140917 客户端版本：v2.02.04.02 build20141024（产品线） SDK版本：v4.3.1.3(20140909)
网络协议版本
新增功能* | 无
修改功能* | 1.更新TVI同轴心跳协议，心跳中表示帧率的数据低4位表示 帧率高4位表示是否为2.0版本信号
解决缺陷* | 1.使用新方案更好地解决了2802d芯片的图像偏色问题 2.修改DS-8132HGH-SH设备无法接入ipc的问题 3.修改在sdk上错误的用户名及密码也有可能登录成功的问题

## v3.1.4-150317
软件信息
软件名称* | 71_72HGH-Ex系列HD-TVI设备v3.1.4版本 | 软件版本* | V3.1.4 build150317
加密信息 |  | 编(解)码版本
适用范围 | 海外： DS-7104HGHI-E1、DS-7108HGHI-E1、DS-7116HGHI-E1 DS-7204HGHI-E1、DS-7208HGHI-E1、DS-7216HGHI-E1 DS-7208HGHI-E2、DS-7216HGHI-E2 国内行业： DS-7204HGH-E1、DS-7208HGH-E2、DS-7216HGH-E2 国内渠道： DS-7104HGH-E1、DS-7108HGH-E1、DS-7116HGH-E1 DS-7804HGH-E1/M、DS-7808HGH-E1/M、DS-7816HGH-E1/M DS-7804HGH-E1、DS-7808HGH-E2、DS-7816HGH-E2
关联模块版本 | 播放库：6.5.1.6（播放器） 播放器：4.8mini Web版本：v3.0.5.23 build20140917 客户端版本：v2.00.14.05 build20150211 SDK版本：V5.0.3.11(20150120)
网络协议版本 | Onvif：V2.2 ISAPI：V2.0
新增功能* | 新增71&72HGH-E系列型号
萤石云支持参数配置功能
报警信息上报萤石云
本地界面加入萤石云状态、萤石云二维码
萤石云报警推送3张图片
sdk、web加入萤石云功能配置
开机向导添加萤石云
渠道设备本地GUI对未加入萤石云账号的设备做提示
鼠标拖拽修改通道预览顺序
预览、回放音量可调节
数字通道左键菜单增加IPC分辨率、码率信息显示
当前日志随录像盘迁移
6T硬盘支持
支持配置智能回放策略
支持smart IPC接入，支持接收IPC智能报警
增加IPC接入语言与设备语言匹配判断，防止IPC串货。
开机向导界面增加默认密码修改提示
修改功能* | 软键盘优化
数字通道图像参数设置优化
数字通道压缩参数设置优化
OnvifServer优化更新
优化硬盘格式化时间
优化日志搜索结果显示
渠道设备删除hiddns
解决缺陷* | 无

## v3.1.4-150318
软件信息
软件名称* | 71_72HGH-Ex系列HD-TVI设备v3.1.4版本 | 软件版本* | V3.1.4 build150318
加密信息 |  | 编(解)码版本
适用范围 | 海外： DS-7104HGHI-E1、DS-7108HGHI-E1、DS-7116HGHI-E1 DS-7204HGHI-E1、DS-7208HGHI-E2、DS-7216HGHI-E1 DS-7208HGHI-E2、DS-7216HGHI-E2 国内行业： DS-7204HGH-E1、DS-7208HGH-E2、DS-7216HGH-E2 国内渠道： DS-7104HGH-E1、DS-7108HGH-E1、DS-7116HGH-E1 DS-7804HGH-E1/M、DS-7808HGH-E1/M、DS-7816HGH-E1/M DS-7804HGH-E1、DS-7808HGH-E2、DS-7816HGH-E2
关联模块版本 | 播放库：6.5.1.6（播放器） 播放器：4.8mini Web版本：v3.0.5.23 build20140917 客户端版本：v2.00.14.05 build20150211 SDK版本：V5.0.3.11
网络协议版本 | Onvif：V2.2 ISAPI：V2.0
新增功能* | 萤石云支持参数配置功能
报警信息上报萤石云
本地界面加入萤石云状态、萤石云二维码
萤石云报警推送3张图片
sdk、web加入萤石云功能配置
开机向导添加萤石云
渠道设备本地GUI对未加入萤石云账号的设备做提示
鼠标拖拽修改通道预览顺序
预览、回放音量可调节
数字通道左键菜单增加IPC分辨率、码率信息显示
当前日志随录像盘迁移
6T硬盘支持
支持配置智能回放策略
支持smart IPC接入，支持接收IPC智能报警
增加IPC接入语言与设备语言匹配判断，防止IPC串货。
开机向导界面增加默认密码修改提示
修改功能* | 软键盘优化
数字通道图像参数设置优化
数字通道压缩参数设置优化
OnvifServer优化更新
优化硬盘格式化时间
优化日志搜索结果显示
渠道设备删除hiddns
解决缺陷* | 无

## Sheet1
软件信息
软件名称* | VGA编码器首次发布版本（v1.0.0） | 软件版本* | v1.0.0 build160203
加密信息 |  | 编(解)码版本* | V5.0 build 160125
适用范围 | 海外： DS-6701HFH/V DS-6701HFHI/V
关联模块版本 | 播放库：7.3.0.70（WEB/SDK） 播放器：无 Web版本：V3.0.5.43 build160111 客户端版本：V2.03.06.01 build20160119 SDK版本：V5.1.6.6_build20160118
网络协议版本 | Onvif：V2.2 ISAPI：V2.0
新增功能* | 1.支持一路VGA/HDMI高清信号输入（二选一，优先HDMI输入）；支持多种输入分辨率，详见Spec文档；
2.支持一路音频输入；（不支持HDMI音频输入，硬件可定制）
3.支持一路VGA/HDMI高清信号环通输出；
4.支持最高1080P分辨率的高清编码；
5.支持区域裁剪功能； 6.
6.支持VGA画面位置调整；
7.支持TF卡/NAS盘存储；
8.支持主动多播；
9.支持RTMP预览；
10.海外型号支持萤石云；
修改功能*
解决缺陷*